## Memoria
BLOCOBR LTDA
Rodovia Pedro Cola,1638 - Providencia, Venda Nova do Imigrante - ES
CNPJ: 34.865.173/0001-94
Comparativo BlocoBr e Alvenaria Convencional
Local Base: Venda Nova do Imigrante
Quantidade Base: 200,00 m²
1 | Alvenaria Convencional Rebocada dos Dois Lados Altura Sem Andaime
1.1 | Material | Und. | Quantidade | V. Unit. | Custo Total
| Lajota 19 x 19 x 9 cm | pç | 5250 | 1.6 | 8400
| Cimento Saco com 50 kg | sc | 200 | 36 | 7200
| Cal saco com 20 kg | sc | 280 | 16 | 4480
| Argila | sc | 150 | 7 | 1050
| Areia lavada | m³ | 1.5 | 150 | 225
| Areia fina | m³ | 18 | 190 | 3420
| Total de Material de Parede Convencional |  |  |  | 24775
Obs: Traço de Argamassa 1:1:5 (Perda de 10%)
1.1 | Mão de Obra | Und. | Quantidade | V. Unit. | Custo Total
| Pedreiro | dia | 55 | 250 | 13750
| Auxiliar | dia | 55 | 100 | 5500
| Total de Mão de Obra |  |  |  | 19250
Obs: Produçãode 12,00m² (Alvenaria, Chapisco, Mestração e Reboco) por dia
3 | TOTAL DOS SERVIÇOS |  |  |  | 44025
| Valor por metro quadrado de Parede convencional |  |  |  | 220.125
2 | Bloco BR - Alvenaria em paredes compostas por blocos de placas cimentícias armada com tela de polipropileno e preenchidas com EPS
2.1 | Material | Und. | Quantidade | V. Unit. | Custo Total
| Bloco BR - Alvenaria em paredes compostas por blocos de placas cimentícias armada com tela de polipropileno e preenchidas com EPS | pç | 326 | 78.3 | 25525.8
| Cimento Saco com 50 kg | sc | 16 | 36 | 576
| Cal saco com 20 kg | sc | 10 | 16 | 160
| Areia lavada | m³ | 3.2 | 150 | 480
| Argamassa AC3 | sc | 3 | 35 | 105
| Total de Material |  |  |  | 26846.8
Obs: Traço de Argamassa 1:1:5 e 1:5 (Perda de 5%)
2.2 | Mão de Obra | Und. | Quantidade | V. Unit. | Custo Total
| Pedreiro | dia | 10 | 250 | 2500
| Auxiliar | dia | 10 | 100 | 1000
| Total de Mão de Obra para Assentamento de BlocoBr |  |  |  | 3500
Obs: Produçãode 40 peças por por dia
3 | TOTAL DOS SERVIÇOS |  |  |  | 30346.8
| Valor por metro quadrado de BlocoBr Instalado |  |  |  | 151.734
O Bloco BR é uma solução inovadora para alvenaria, composta por blocos de placas cimentícias reforçadas com tela de polipropileno e preenchidas com EPS (poliestireno expandido). Com uma resistência à compressão de 10 MPa, cada peça mede 90 x 68 cm e pesa 30 kg. Características: • Materiais: Fabricado com cimento, aditivos, areia, água e tela de polipropileno. • Instalação: Não requer mão de obra especializada, seguindo os padrões atuais da construção civil. • Eficiência: O tamanho e peso do bloco permitem um fechamento até 15 vezes mais rápido, eliminando etapas como alvenaria, chapisco, emboço e reboco. • Acabamento: Possui um acabamento diferenciado que não absorve água. • Isolamento: Oferece isolamento térmico e acústico. • Economia: Reduz em até 40% o custo do fechamento de vãos.

## Comparativo
BLOCOBR LTDA
www.blocobr.com.br contato@blocobr.com.br
Rodovia Pedro Cola,1638 - Providencia, Venda Nova do Imigrante - ES
CNPJ: 34.865.173/0001-94
Fone: (28) 3546-1720
Comparativo Alvenaria Convencional e BlocoBr
Item | Desempenho | Alvenaria Convencional | BlocoBr
1 | Isolamento Térmico | não | sim
2 | Isolamento Acústico | não | sim
3 | Peso por metro quadrado | 160 kg | 55 kg
4 | Espesura da parede | 13 cm | 13 cm
5 | Resistencia do Reboco | 2 Mpa | 10 Mpa
6 | Malha em polipropileno | não | 4 mm a cada 10 cm
7 | Proliferação de Mofo | sim | não
8 | Insidencia de fissura | media | baixa
9 | Rendimento por dia de pedreiro parede pronta | 5 m² | 30 m²
10 | Redução no custo da estrutura | 0% | 20%
11 | Impermeabilização | não | sim
12 | Propagação de Eco | sim | não